## Fe
Element | Al | As | B | Bi | C | Ca | Ce | Co | Cr | Cu | La | Mg | Mn | Mo | N | Nb | Ni | O | P | Pb | S | Sb | Se | Si | Sn | Ta | Te | Ti | V | W | Zn | Zr
Concentration % | Al: Precision (SD)
0.001 | 0.0002 | 0.00025 | 0.0001 | 0.00025 | 0.0002 | 0.0001 |  | 0.00014 | 0.0005 | 0.0002 | 0.0002 |  | 0.0002 |  | 0.0004 | 0.0002 |  |  | 0.0002 |  | 0.0003 |  |  | 0.0004 | 0.0003 |  |  | 0.0003 | 0.0003 |  | 0.0002
0.005 | 0.0007 | 0.0006 | 0.0002 | 0.0005 | 0.0005 | 0.00025 | 0.0008 | 0.0002 | 0.0008 | 0.0008 | 0.0006 | 0.0006 | 0.0004 | 0.00078 | 0.0009 | 0.0004 | 0.0009 |  | 0.0003 | 0.0007 | 0.0005 | 0.0006 | 0.001 | 0.0005 | 0.0003 |  | 0.0005 | 0.0004 | 0.0003 | 0.004 | 0.0002 | 0.0006
0.01 | 0.0007 | 0.0007 | 0.0006 | 0.001 | 0.001 | 0.0009 | 0.002 | 0.001 | 0.001 | 0.0008 | 0.0009 | 0.0012 | 0.0008 | 0.00123 | 0.0011 | 0.0012 | 0.001 |  | 0.0005 | 0.0009 | 0.0008 | 0.0008 | 0.001 | 0.0006 | 0.0006 | 0.003 | 0.001 | 0.0006 | 0.0007 | 0.005 | 0.0004 | 0.001
0.05 | 0.0009 | 0.0012 | 0.0009 | 0.0015 | 0.0024 | 0.0018 | 0.0034 | 0.0025 | 0.001 | 0.0009 | 0.0015 | 0.0025 | 0.001 | 0.0015 | 0.0028 | 0.0014 | 0.0012 |  | 0.0008 | 0.001 | 0.0016 | 0.002 | 0.0022 | 0.001 | 0.0006 | 0.005 | 0.002 | 0.0009 | 0.0009 | 0.006 | 0.0006 | 0.0012
0.1 | 0.002 | 0.003 | 0.0012 | 0.003 | 0.0029 | 0.004 | 0.0045 | 0.003 | 0.00135 | 0.0014 | 0.002 | 0.0053 | 0.002 | 0.0015 | 0.0041 | 0.006 | 0.002 |  | 0.0018 | 0.002 | 0.0065 | 0.005 | 0.004 | 0.0015 | 0.0021 | 0.01 |  | 0.0022 | 0.0016 | 0.006 | 0.0015 | 0.005
0.5 | 0.005 | 0.005 | 0.0025 | 0.007 | 0.005 | 0.006 | 0.016 | 0.005 | 0.0053 | 0.0025 | 0.0025 | 0.009 | 0.0039 | 0.0036 | 0.0115 | 0.007 | 0.0036 |  | 0.0038 | 0.0045 | 0.03 | 0.007 |  | 0.0036 | 0.005 | 0.02 |  | 0.005 | 0.0034 | 0.008 | 0.003 | 0.009
1 | Al: 0.015; B: 0.005; C: 0.009; Co: 0.016; Cr: 0.016; Cu: 0.0065; La: 0.004; Mg: 0.012; Mn: 0.006; Mo: 0.0083; N: 0.0405; Nb: 0.01; Ni: 0.012; P: 0.02; S: 0.06; Si: 0.009; Ti: 0.018; V: 0.0072; W: 0.02
5 | Al: 0.025; B: 0.012; C: 0.03; Co: 0.043; Cr: 0.04; Cu: 0.05; La: 0.01; Mg: 0.02; Mn: 0.015; Mo: 0.0256; N: 0.1; Nb: 0.04; Ni: 0.021; P: 0.025; Si: 0.03; Ti: 0.0285; V: 0.02; W: 0.06
10 | Co: 0.094; Cr: 0.062; Cu: 0.08; Mn: 0.068; Mo: 0.08; Ni: 0.08; Si: 0.135; W: 0.11
20 | Cr: 0.08; Mn: 0.112; Mo: 0.14; Ni: 0.2; W: 0.16
30 | Cr: 0.125; Ni: 0.25
50 | Cr: 0.2; Ni: 0.4

## Cu
Element | Ag | Al | As | Au | B | Be | Bi | C | Cd | Co | Cr | Fe | In | Mg | Mn | Nb | Ni | O | P | Pb | S | Sb | Se | Si | Sn | Te | Ti | Zn | Zr
Concentration % | Ag: Precision (SD)
0.001 | 0.0003 | 0.0003 | 0.0005 | 0.0002 | 0.0001 | 0.0004 | 0.001 |  | 0.0002 | 0.0004 | 0.0002 | 0.0005 | 0.0003 | 0.0002 | 0.0005 |  | 0.001 |  | 0.0007 | 0.0002 | 0.0002 | 0.0005 | 0.001 | 0.0005 | 0.0013 | 0.001 | 0.001 | 0.0002 | 0.0004
0.005 | 0.0004 | 0.0007 | 0.001 | 0.0003 | 0.0002 | 0.0005 | 0.001 | 0.001 | 0.0003 | 0.0004 | 0.0004 | 0.0005 | 0.0004 | 0.0005 | 0.0005 | 0.001 | 0.001 |  | 0.0007 | 0.0005 | 0.0005 | 0.001 | 0.001 | 0.0006 | 0.0014 | 0.0015 | 0.0015 | 0.0003 | 0.0006
0.01 | 0.0005 | 0.0011 | 0.0012 | 0.0005 | 0.0004 | 0.001 | 0.001 | 0.001 | 0.0005 | 0.0006 | 0.0006 | 0.0008 | 0.0005 | 0.0006 | 0.0006 | 0.001 | 0.0015 |  | 0.0009 | 0.001 | 0.001 | 0.0015 | 0.001 | 0.0007 | 0.004 | 0.002 | 0.002 | 0.0005 | 0.0008
0.05 | 0.001 | 0.0012 | 0.002 | 0.001 |  | 0.002 | 0.0028 | 0.002 | 0.002 | 0.001 | 0.009 | 0.001 | 0.0005 | 0.0023 | 0.0015 | 0.002 | 0.0015 |  | 0.002 | 0.0008 | 0.0025 | 0.005 | 0.002 | 0.001 | 0.0045 | 0.003 |  | 0.001 | 0.001
0.1 | 0.002 | 0.0015 | 0.004 | 0.002 |  | 0.003 | 0.003 | 0.006 | 0.0035 | 0.0015 | 0.001 | 0.0013 | 0.001 | 0.0025 | 0.0023 | 0.0035 | 0.002 |  | 0.007 | 0.0027 | 0.0035 | 0.005 | 0.0035 | 0.0022 | 0.005 | 0.006 |  | 0.0023 | 0.002
0.5 | 0.005 | 0.007 | 0.007 | 0.004 |  | 0.0051 | 0.005 |  | 0.0085 | 0.004 | 0.0122 | 0.006 | 0.0015 | 0.0104 | 0.006 | 0.015 | 0.004 |  | 0.01 | 0.0125 | 0.01 | 0.01 | 0.015 | 0.005 | 0.01 |  |  | 0.003 | 0.0043
1 | Ag: 0.035; Al: 0.015; Bi: 0.015; Cr: 0.015; Fe: 0.0106; In: 0.002; Mn: 0.013; Nb: 0.025; Ni: 0.007; P: 0.015; Pb: 0.1117; Sb: 0.03; Se: 0.025; Si: 0.0204; Sn: 0.015; Zn: 0.0061
5 | Ag: 0.1; Al: 0.07; Bi: 0.2; Cr: 0.02; Fe: 0.019; Mn: 0.055; Nb: 0.028; Ni: 0.065; Pb: 0.1; Sb: 0.5; Se: 0.1; Si: 0.0361; Sn: 0.075; Zn: 0.04
10 | Al: 0.12; Bi: 0.25; Fe: 0.193; Mn: 0.1; Ni: 0.1394; Pb: 0.2215; Si: 0.05; Sn: 0.16; Zn: 0.131
15 | Al: 0.15; Ni: 0.2071; Pb: 0.2263; Sn: 0.25; Zn: 0.2588
20 | Ni: 0.3192; Pb: 0.45; Sn: 0.32; Zn: 0.3033
30 | Ni: 0.35; Pb: 0.5; Sn: 0.5; Zn: 0.4273
50 | Ni: 0.4; Zn: 0.5487

## Al
Element | Ag | As | B | Ba | Be | Bi | Ca | Cd | Ce | Co | Cr | Cu | Fe | Ga | Hg | In | La | Li | Mg | Mn | Mo | Na | Ni | P | Pb | Sb | Sc | Si | Sn | Sr | Ti | Tl | V | Zn | Zr
Concentration % | Ag: Precision (SD)
0.001 | 0.0001 |  | 0.0002 | 0.0001 | 2e-05 | 0.00035 | 0.0001 | 6e-05 | 0.0002 | 0.0002 | 0.0002 | 0.0002 | 0.0005 | 0.0002 |  | 0.0002 | 0.0001 | 0.0001 | 0.0005 | 0.0001 | 0.0002 | 5e-05 | 0.0003 |  | 0.0004 |  |  | 0.0003 | 0.0004 | 4e-05 | 0.0001 |  | 0.00041 | 0.0004 | 0.000185
0.005 | 0.0002 | 0.0003 | 0.0003 | 0.0005 | 6e-05 | 0.00044 | 0.0002 | 0.0001 | 0.0003 | 0.0002 | 0.00035 | 0.0003 | 0.00167 | 0.0002 | 0.0002 | 0.0002 | 0.0002 | 0.000345 | 0.00066 | 0.0002 | 0.0005 | 0.0002 | 0.000255 | 0.00043 | 0.00059 | 0.001 |  | 0.0009 | 0.00073 | 0.0001 | 0.0002 |  | 0.00035 | 0.0009 | 0.0002
0.01 | 0.0003 | 0.0005 | 0.0005 | 0.0007 | 0.00017 | 0.00052 | 0.0003 | 0.0002 | 0.0006 | 0.0002 | 0.00041 | 0.0005 | 0.00312 | 0.0004 | 0.0005 | 0.0004 | 0.0004 | 0.0006 | 0.00128 | 0.000335 | 0.0008 | 0.0005 | 0.0005 | 0.0008 | 0.001 | 0.0015 |  | 0.0015 | 0.00075 | 0.001 | 0.0003 |  | 0.000465 | 0.00137 | 0.000275
0.05 | 0.0005 |  | 0.0015 | 0.0015 | 0.00036 | 0.001 | 0.001 | 0.0012 | 0.001 | 0.0003 | 0.00079 | 0.0013 | 0.0045 | 0.0006 | 0.0006 | 0.0007 | 0.0008 | 0.001 | 0.0015 | 0.000575 | 0.0012 | 0.0008 | 0.0007 | 0.0015 | 0.0011 | 0.004 |  | 0.00204 | 0.00099 | 0.0012 | 0.0008 |  | 0.000545 | 0.00146 | 0.000525
0.1 | 0.001 |  |  |  | 0.001 | 0.002 | 0.002 | 0.0023 |  | 0.001 | 0.00136 | 0.00204 | 0.0065 | 0.0012 | 0.0012 |  |  |  | 0.00272 | 0.0013 |  |  | 0.0009 |  | 0.00391 | 0.006 |  | 0.003 | 0.00197 | 0.0013 | 0.00126 |  | 0.001525 | 0.00186 | 0.00151
0.5 | Ag: 0.002; Bi: 0.01; Cd: 0.011; Co: 0.002; Cr: 0.00319; Cu: 0.00425; Fe: 0.007; Mg: 0.00571; Mn: 0.00553; Ni: 0.00336; Pb: 0.012; Sb: 0.012; Si: 0.00596; Sn: 0.005; Sr: 0.005; Ti: 0.015; V: 0.003; Zn: 0.00412; Zr: 0.00266
1 | Ag: 0.004; Bi: 0.02; Co: 0.004; Cr: 0.006; Cu: 0.01; Fe: 0.01157; Mg: 0.00983; Mn: 0.01031; Ni: 0.00838; Pb: 0.025; Si: 0.01534; Ti: 0.03; Zn: 0.0097
5 | Ag: 0.01; Cu: 0.05319; Fe: 0.0201; Mg: 0.04; Mn: 0.03; Ni: 0.035; Si: 0.03; Zn: 0.05492
10 | Cu: 0.10707; Mg: 0.10785; Mn: 0.1102; Si: 0.07197; Zn: 0.1143
20 | Cu: 0.15; Mg: 0.2; Mn: 0.2; Si: 0.21195; Zn: 0.11263
30 | Cu: 0.25; Si: 0.98